## Capacity table
External Tenperature | Flow Temperature | Output(kW) | Input Power(kW) | COP
-30℃ | 35℃ | 18.21 | 15.3025 | 1.19
| 45℃ | 17.21 | 14.5847 | 1.18
| 55℃ | 15.28 | 13.5221 | 1.13
| 60℃ | 14.59 | 13.8952 | 1.05
-25℃ | 35℃ | 21.51 | 14.8345 | 1.45
| 45℃ | 20.39 | 14.6691 | 1.39
| 55℃ | 19.24 | 14.5758 | 1.32
| 60℃ | 18.69 | 14.4884 | 1.29
| 65℃ | 16.58 | 14.6726 | 1.13
-20℃ | 35℃ | 25.01 | 15.1576 | 1.65
| 45℃ | 24.21 | 15.6194 | 1.55
| 55℃ | 23.87 | 15.8079 | 1.51
| 60℃ | 21.92 | 15.2222 | 1.44
| 65℃ | 18.6 | 15.3719 | 1.21
-15℃ | 35℃ | 32.21 | 16.8639 | 1.91
| 45℃ | 31.17 | 16.6684 | 1.87
| 55℃ | 30.92 | 16.8043 | 1.84
| 60℃ | 25.88 | 16.6968 | 1.55
| 65℃ | 20.42 | 16.6016 | 1.23
| 75℃ | 18.58 | 16.4425 | 1.13
-10℃ | 35℃ | 34.03 | 16.8465 | 2.02
| 45℃ | 33.82 | 16.8259 | 2.01
| 55℃ | 33.24 | 16.7035 | 1.99
| 65℃ | 27.28 | 16.5333 | 1.65
| 70℃ | 25.31 | 16.5425 | 1.53
| 75℃ | 21.29 | 16.5039 | 1.29
| 80℃ | 19.28 | 16.7652 | 1.15
-7℃ | 35℃ | 34.07 | 15.4163 | 2.21
| 45℃ | 33.91 | 15.484 | 2.19
| 55℃ | 33.52 | 15.7371 | 2.13
| 65℃ | 27.99 | 15.212 | 1.84
| 70℃ | 25.87 | 15.1287 | 1.71
| 75℃ | 21.82 | 15.2587 | 1.43
| 80℃ | 19.52 | 15.7419 | 1.24
-5℃ | 35℃ | 34.12 | 14.0412 | 2.43
| 45℃ | 34.07 | 14.7489 | 2.31
| 55℃ | 34.01 | 14.9824 | 2.27
| 65℃ | 28.24 | 14.7853 | 1.91
| 70℃ | 26.07 | 14.8971 | 1.75
| 75℃ | 22.01 | 14.7718 | 1.49
| 80℃ | 19.23 | 15.384 | 1.25
-2℃ | 35℃ | 34.17 | 12.3357 | 2.77
| 45℃ | 34.11 | 13.9224 | 2.45
| 55℃ | 34.02 | 14.8559 | 2.29
| 65℃ | 29.21 | 14.4604 | 2.02
| 70℃ | 26.92 | 14.0942 | 1.91
| 75℃ | 22.82 | 15.1126 | 1.51
| 80℃ | 19.09 | 15.0315 | 1.27
0℃ | 35℃ | 34.29 | 11.392 | 3.01
| 45℃ | 34.14 | 13.284 | 2.57
| 55℃ | 34.08 | 14.7532 | 2.31
| 65℃ | 30.17 | 14.8621 | 2.03
| 70℃ | 27.83 | 14.4197 | 1.93
| 75℃ | 23.48 | 15.3464 | 1.53
| 80℃ | 20.12 | 15.5969 | 1.29
7℃ | 35℃ | 34.98 | 8.3286 | 4.2
| 45℃ | 34.95 | 10.5589 | 3.31
| 55℃ | 35 | 12.9151 | 2.71
| 65℃ | 30.61 | 13.4254 | 2.28
| 70℃ | 28.02 | 13.5362 | 2.07
| 75℃ | 24.17 | 15.0124 | 1.61
| 80℃ | 20.03 | 15.2901 | 1.31
15℃ | 35℃ | 35.53 | 7.878 | 4.51
| 45℃ | 35.67 | 9.5887 | 3.72
| 55℃ | 35.83 | 12.1458 | 2.95
| 65℃ | 32.61 | 13.9359 | 2.34
| 70℃ | 28.82 | 13.6588 | 2.11
| 75℃ | 27.17 | 14.5294 | 1.87
| 80℃ | 22.03 | 14.4934 | 1.52
30℃ | 35℃ | 36.38 | 5.9347 | 6.13
| 45℃ | 36.25 | 7.2068 | 5.03
| 55℃ | 35.91 | 8.9551 | 4.01
| 60℃ | 33.61 | 9.5483 | 3.52
| 65℃ | 33.02 | 10.8262 | 3.05
43℃ | 35℃ | 42.12 | 5.6011 | 7.52
| 45℃ | 41.21 | 6.7117 | 6.14
| 55℃ | 39.37 | 7.3589 | 5.35
| 60℃ | 37.85 | 7.3926 | 5.12
| 65℃ | 30.16 | 7.2326 | 4.17